## Pulse
Comment | Description | Designator | Footprint | LibRef | Quantity | Value
TEST | 测试点 | ADC | TEST 0.8 | TEST | 1
BME280 | 气压，湿度，温度传感器 | bme1 | BME280 | BME280 | 1
Battery | Multicell Battery | BT1 | BAT-2 | Battery | 1
Beep-5020 | 贴片蜂鸣器5020最小封装 | BUZZER1 | 5020BUZZER | Beep-5020 | 1
100nF |  | C1, C3, C4, C5, C6, C8, C20, C21 | C 0402_L | C | 8
10uF |  | C2, C15 | C 0402_L | C | 2
22pF |  | C9, C11 | C 0402_L | C | 2
222 |  | C12, C13 | C 0402_L | C | 2
1uF |  | C14 | C 0402_L | C | 1
475 |  | C22 | C 0402_L | C | 1
TVS | Zener Diode | D1 | LC-SOD-123 | D Zener | 1
Header 4 | Header, 4-Pin | IC1 | HDR1X4 | Header 4 | 1
Header 2 | Header, 2-Pin | IC2, IC3 | HDR1X2 | Header 2 | 2
DS3231-8PIN |  | IC4 | SOP8_N | DS3231-8PIN | 1
MPU6050 | 陀螺仪 | IC5 | QFN24 4x4_M | MPU6050 | 1
HDR-1X5 | 5P接插件 | JP1 | MX 1.25-LI-5P | Header 5 | 1
HDR-1X4 | 4P接插件 | JP2 | HDR2.54-M-LI-4P | Header 4 | 1
红色 | 贴片LED | LED2, LED3, LED4 | LED 0603R | LED-SMD | 3
SS8050 | 高频放大-NPN型 | Q1 | SOT23-3N | 8050-SMD | 1
4K7 | 贴片电阻 | R1, R2, R4, R5, R6, R7, R17, R18 | R 0402_L | R | 8
10k | [NoValue], 贴片电阻 | R3, R14, R16, R20 | R 0402_L | R | 4
2K | 贴片电阻 | R8 | R 0402_L | R | 1
330R | 贴片电阻 | R9 | R 0402_L | R | 1
1 | 贴片电阻 | R10 | R 1206_L | R | 1
100K | 贴片电阻 | R11, R12, R13, R15 | R 0402_L | R | 4
2K2 | 贴片电阻 | R19 | R 0402_L | R | 1
240K | 贴片电阻 | R21 | R 0402_L | R | 1
?? | 贴片电阻 | R22 | R 0402_L | R | 1
3x6x5 | 3x6轻触开关 | SW1, SW2 | button | TSW 3x6 | 2
TEST | 测试点 | TP1 | TEST 1 | TEST | 1
STM32F103CBU6 | ARM Cortex-M3 32-bit MCU, 128 KB Flash, 20 KB Internal RAM, 37 I/Os, 48-pin UFQFPN, -40 to 85 degC, Tray | U1 | STMF103CBU6 | STM32F103CBU6 | 1
PW02 | BlueTooth | U2 | bluetooth | PW02 | 1
CP2102 |  | U3 | CP2102 | CP2102-GMR-YJLTY | 1
RT9013-33GB |  | U4, U6 | RT9013-33GB | RT9013-33GB | 2
TC4054 |  | U5 | SOT23-5 | TC4054 | 1
AT24C256 |  | U7 | AT24C256 | AT24C256C-SSHL-T | 1
EC190708 |  | U8 | EC190708 | EC190708 | 1
TYPE-C CB1.6 |  | USB1 | TYPE-C CB1.6 | TYPE-C 16P CB1.6 | 1
8MHz |  | Y2 | OSC 5032-2P | CRYSTAL | 1